## FlowRate
Values used for other equations in spreadsheet
[21 empty] | psi to pa | L to m3 | gal to m3 |  |  | Momentum Exit area |  |  |  | blockage factor
|  |  | Liters | 0 | 2 | 3 | 4 | 5 | 6 | 7 | 8 | 9 | 10 | 11 | 12 | 13 |  |  |  |  | 0.00014504 | 0.001 | 0.0037854 |  |  |  | single opening |  |  | 0.553
|  |  | m^3 | 0 | 0.002 | 0.003 | 0.004 | 0.005 | 0.006 | 0.007 | 0.008 | 0.009 | 0.01 | 0.011 | 0.012 | 0.013 |  |  |  |  | density |  | exit area | m^2 |  | pintle | 1.8855e-06
|  |  | kg (h20) | 0 | 1.9994 | 2.9991 | 3.9988 | 4.9985 | 5.9982 | 6.9979 | 7.9976 | 8.9973 | 9.997 | 10.9967 | 11.9964 | 12.9961 |  |  |  |  | density h20 | 999.7 | Pintle | 2.2626e-05 |  |  | gap | pintle orifice dia | area
|  |  | Gallons | 0 | 0.5 | 0.75 | 1 | 1.25 | 1.5 | 1.75 | 2 | 2.25 | 2.5 | 2.75 | 3 | 3.25 | 3.5 |  |  |  | density lox | 1141 | Annulus | 2.1528e-05 |  | annulus | 0.0006858 | 0.0015494 | 1.0626e-06
|  |  | m^3 | 0 | 0.0018927 | 0.0028391 | 0.0037854 | 0.0047318 | 0.0056781 | 0.0066245 | 0.0075708 | 0.0085172 | 0.0094635 | 0.01041 | 0.011356 | 0.012303 | 0.013249 |  |  |  | density fuel | 877.8
|  |  | kg (h20) | 0 | 1.8921 | 2.8382 | 3.7843 | 4.7303 | 5.6764 | 6.6225 | 7.5685 | 8.5146 | 9.4607 | 10.4068 | 11.3528 | 12.2989 | 13.245
[18 empty] | Flow Rate | pressure |  | Exit Velocity | Loss coef
Medium Injector Tests | [17 empty] | kg/s | psi | pa | m/s | KL
FlowPath | PSI | Test Run |  | 0: Time intervals in seconds |  | annulus
Annulus | Low | 1 | Gallons | 0 | 6 | 10.3 | 14.1 | 17.2 | 21 | 24.4 | 27.3 | 31.3 | 34.8 |  |  |  |  | 0.26986 | 16.1 | 111005.6213 | 12.539 | 1.4125
Annulus | Low | 2 | Gallons | 0 | 6 | 9.4 | 12.2 | 15.3 | 18.3 | 21.3 | 24 | 27.3 | 31 |  |  |  |  | 0.30961 | 19.2 | 132379.3745 | 14.3861 | 1.2797
Annulus | Low | 3 | Gallons | 0 | 4.9 | 7.8 | 10.7 | 13.8 | 17.5 | 20.2 | 23.6 | 26.6 | 29.4 |  |  |  |  | 0.31236 | 18.9 | 130310.9467 | 14.5141 | 1.2375
[18 empty] | annulus |  |  |  |  | Annulus KL | 1.3005
Annulus | High | 1 | gallons | 0 | 6.1 | 9.2 | 11.7 | 14.5 | 18.1 | 20.4 | 22.6 | 25 | 28 |  |  |  |  | 0.34053 | 25.9 | 178574.2603 | 15.823 | 1.4269
Annulus | High | 2 | gallons | 0 | 4.1 | 8 | 10.9 | 14.4 | 16.9 | 19.4 | 22 | 24.8 | 27.3 |  |  |  |  | 0.33632 | 23.9 | 164784.7422 | 15.6271 | 1.35
Annulus | High | 3 | gallons | 0 | 5.7 | 8.5 | 11.9 | 15.3 | 18.4 | 21.2 | 24.2 | 27.9 | 30.1 |  |  |  |  | 0.30728 | 16.2 | 111695.0972 | 14.2778 | 1.0962
pintle
Pintle | Low | 1 | liters | 0 | 9.9 | 14.7 | 19.1 | 24.1 | 29 | 34.5 | 37.9 | 43.5 | 46.4 |  |  |  |  | 0.21159 | 14.1 | 97216.1031 | 9.3544 | 2.2226
Pintle | Low | 2 | gallons | 0 | 10.7 | 15.8 | 21.4 | 26.3 | 31.9 | 36.6 | 41.7 | 46.2 | 49.7 | 55.4 | 60.3 |  |  | 0.1896 | 12.6 | 86873.9645 | 8.3823 | 2.4736
Pintle | Low | 3 | gallons | 0 | 9.6 | 14.2 | 17.7 | 22.5 | 27 | 31.4 | 35.1 | 39.7 | 43.8 | 48.9 | 53.2 |  |  | 0.21614 | 16.9 | 116521.4286 | 9.5558 | 2.5529
[18 empty] | pintle |  |  |  |  | Pintle KL | 2.5145
Pintle | High | 1 | gallons | 0 | 6 | 9.5 | 12.7 | 15.9 | 19 | 21.7 | 24.5 | 27.6 | 29.9 | 33.4 | 36.3 |  |  | 0.3145 | 36.6 | 252348.1826 | 13.904 | 2.6114
Pintle | High | 2 | gallons | 0 | 7 | 10 | 12.6 | 15.6 | 18.5 | 21.8 | 24.5 | 26.6 | 29.6 | 33.1 | 36.3 |  |  | 0.32141 | 36.9 | 254416.6103 | 14.2096 | 2.5208
Pintle | High | 2 duplicate | gallons | 0 | 6.9 | 9.7 | 13.4 | 16.7 | 19.3 | 22.1 | 24.6 | 27.7 | 30 | 33.5 | 36.4 |  |  | 0.31794 | 36.9 | 254416.6103 | 14.0563 | 2.5761
Pintle | High | 3 | gallons | 0 | 6.6 | 9.8 | 13.4 | 16.7 | 19.7 | 22.5 | 25.3 | 27.7 | 30.5 | 33.7 | 36.6 |  |  | 0.31381 | 36.9 | 254416.6103 | 13.8737 | 2.6443 | [5 empty] | method 3… |  |  |  | IPA | LOX
[19 empty] | annulus | pintle | annulus | pintle | annulus | pintle | annulus | pintle | Total | annulus | pintle | TMR | Theoretical angle | annulus | pintle | TMR
[19 empty] | psi | psi | pa | pa | Velocity | Velocity | kg/s | kg/s | Total kg/s | momentum | momentum | ratio |  | momentum | momentum | ratio
spray | High | 1 | gallons | 0: 0; 3: 9.4 | 29 | 0.46802 | 26.2 | 6.3 | 180642.6881 | 43436.9822 | 16.6703 | 5.8787 | 0.35877 | 0.13297 | 0.49174 | 3.3074 | 0.7817 | 4.231 | 13.2979 | 0.2592 | 0.074349 | 3.4863
spray | High | 2 | gallons | 0 | 3.1 | 5.1 | 6.9 | 8.3 | 10.8 | 13.5 | 15.2 | 16.6 | 17.8 | 19.1 | 20.9 |  |  | 0.52216 | 34 | 6.1 | 234421.809 | 42058.0304 | 18.9903 | 5.7846 | 0.4087 | 0.13084 | 0.53954 | 4.292 | 0.75688 | 5.6706 | 10.0011 | 0.33637 | 0.071988 | 4.6726
spray | High | 3 | gallons | 0 | 4.2 | 5.8 | 7.6 | 10.2 | 12.1 | 13.8 | 15.5 | 17.5 | 19.6 | 21.6 | 23.6 |  |  | 0.48401 | 28.6 | 4.9 | 197190.1099 | 33784.3195 | 17.4171 | 5.1845 | 0.37484 | 0.11727 | 0.49211 | 3.6103 | 0.60799 | 5.9382 | 9.559 | 0.28295 | 0.057827 | 4.893
spray | High | 4 | to air | [15 empty] | 36.6 | 16.57 | 252348.1826 | 114246.1581 | 19.703 | 9.5339 | 0.42404 | 0.21565 | 0.63969 | 4.6202 | 2.056 | 2.2472 | 23.989
spray | High | 5 | to air | [15 empty] | 30.59 | 11.49 | 210910.6805 | 79220.7819 | 18.0128 | 7.9391 | 0.38766 | 0.17958 | 0.56724 | 3.8615 | 1.4257 | 2.7086 | 20.264
[19 empty] | 30.4 | 22.125 | 209600.6762 | 152546.5448 | 17.9568 | 11.0167 | 0.38646 | 0.24919 | 0.63565 | 3.8376 | 2.7452 | 1.3979 | 35.5786
[18 empty] | theoretical | 56 | 59 | 386106.5089 | 406790.7861 | 24.3717 | 17.9902 | 0.52451 | 0.40692 | 0.93144 | 7.0692 | 7.3207 | 0.96565 | 46.0012 | 0.55402 | 0.69628 | 0.79569
Small injector Tests | [17 empty] | theoretical | 36.6 | 36.6 | 252348.1826 | 252348.1826 | 19.703 | 14.1694 | 0.42404 | 0.3205 | 0.74454 | 4.6202 | 4.5413 | 1.0174 | 44.5064 | 0.36209 | 0.43193 | 0.83832
[18 empty] | theoretical | 50 | 66 | 344737.9543 | 455054.0997 | 23.0291 | 19.0275 | 0.49562 | 0.43039 | 0.92601 | 6.3118 | 8.1892 | 0.77074 | 52.3771
Annulus | 20 | 1 | gallons | 0: 0; 2: 36.23; 3: 55.88; 4: 79.97; 5: 99.35; 6: 118.02 |  | With current geometry, experimental KL value, these 'should' be the target pressures for using LOX and IPA to get the mass flow rates, and momentum ratio of 1
[18 empty] | target | 50 | 66 | 344737.9543 | 455054.0997 | 24.5762 | 17.8104 | 0.52891 | 0.40286 | 0.93177 | 0.56336 | 0.59792 | 0.94219 | 46.7048 | 0.56336 | 0.68243 | 0.82551
Annulus | 40 | 1 | gallons | 0 | 28.23 | 48.13 | 68.41 | 85.41 | 103.09 | 125.73 | 136.48
|  | 2 |  | 0 | 35.57 | 55.61 | 75.94 | 103.24 | 125.45 | 148.47 | 168.56
|  | 3 |  | 0: 0; 2: 46.27; 4: 102.3
|  | 4 |  | 0: 0; 5: 165
|  | 5 |  | 0: 0; 7: 254
Below this, Still need to review videos…
Liters | also | broken in |  | 2: to two peices; 3: 83; 4: 50
Sm | Annulus | 20 |  | 2: 2
Liters |  |  |  | 3: 97; 5: 103; 6: 47
Sm | Pintle | 20 | bar: 2
Liters |  |  |  | 3: 12.2; 4: 6.2; 5: 5.7; 6: 6.2; 7: 6.6; 8: 6.7; 9: 5.5
Sm | Pintle | 20 |  |  | 2 | 10.4 | 6.8 | 7 | 5.9 | 6 | 6.1 | 6.2 | 5.1 | 5
Sm | Pintle | 20 |  |  | 3 | 11.3 | 5.9 | 7.6 | 6.4 | 6.3 | 6 | 5.3 | 6.2 | 5.4
Sm | Pintle | 40 |  |  | 1 | 9.6 | 3.9 | 5.2 | 4.2 | 5.4 | 3.7 | 4.1 | 4.3 | 3.7
Sm | Pintle | 40 |  |  | 2 | 8.9 | 4.8 | 5.1 | 5 | 4.6 | 4 | 3.9 | 4.8 | 3
Sm | Pintle | 40 |  |  | 3 | 9.7 | 4.7 | 5.4 | 4.3 | 4.3 | 5.2 | 3.7 | 4.1 | 3.4
Sm | spray | 45 | bar: 2
Sm | spray | 45 |  | 2: 2
Sm | spray | 45 |  | 2: 3
Sm | spray | 45 |  | 2: 4
Sm | spray | 45 |  | 2: 5

## Fow Rates Raw
|  |  |  | 0.5 | 0.75 | 1 | 1.25 | 1.5 | 1.75 | 2 | 2.25 | 2.5 | 2.75 | 3 | 3.25 | 3.5 | [9 empty] | 0.5 | 0.75 | 1 | 1.25 | 1.5 | 1.75 | 2 | 2.25 | 2.5
Med | Annulus | 20 | 1 | 6 | 4.3 | 3.8 | 3.1 | 3.8 | 3.4 | 2.9 | 4 | 3.5 |  |  |  |  | 6 | 10.3 | 14.1 | 17.2 | 21 | 24.4 | 27.3 | 31.3 | 34.8 | 0.1 | 0.17167 | 0.235 | 0.28667 | 0.35 | 0.40667 | 0.455 | 0.52167 | 0.58
Med | Annulus | 20 | 2 | 6 | 3.4 | 2.8 | 3.1 | 3 | 3 | 2.7 | 3.3 | 3.7 |  |  |  |  | 6 | 9.4 | 12.2 | 15.3 | 18.3 | 21.3 | 24 | 27.3 | 31 | 0.1 | 0.15667 | 0.20333 | 0.255 | 0.305 | 0.355 | 0.4 | 0.455 | 0.51667
Med | Annulus | 20 | 3 | 4.9 | 2.9 | 2.9 | 3.1 | 3.7 | 2.7 | 3.4 | 3 | 2.8 |  |  |  |  | 4.9 | 7.8 | 10.7 | 13.8 | 17.5 | 20.2 | 23.6 | 26.6 | 29.4 | 0.081667 | 0.13 | 0.17833 | 0.23 | 0.29167 | 0.33667 | 0.39333 | 0.44333 | 0.49
Med | Annulus | 40 | 0
Med | Annulus | 40 | 1 | 6.1 | 3.1 | 2.5 | 2.8 | 3.6 | 2.3 | 2.2 | 2.4 | 3 |  |  |  |  | 6.1 | 9.2 | 11.7 | 14.5 | 18.1 | 20.4 | 22.6 | 25 | 28 | 0.10167 | 0.15333 | 0.195 | 0.24167 | 0.30167 | 0.34 | 0.37667 | 0.41667 | 0.46667
Med | Annulus | 40 | 2 | 4.1 | 3.9 | 2.9 | 3.5 | 2.5 | 2.5 | 2.6 | 2.8 | 2.5 |  |  |  |  | 4.1 | 8 | 10.9 | 14.4 | 16.9 | 19.4 | 22 | 24.8 | 27.3 | 0.068333 | 0.13333 | 0.18167 | 0.24 | 0.28167 | 0.32333 | 0.36667 | 0.41333 | 0.455
Med | Annulus | 40 | 3 | 5.7 | 2.8 | 3.4 | 3.4 | 3.1 | 2.8 | 3 | 3.7 | 2.2 |  |  |  |  | 5.7 | 8.5 | 11.9 | 15.3 | 18.4 | 21.2 | 24.2 | 27.9 | 30.1 | 0.095 | 0.14167 | 0.19833 | 0.255 | 0.30667 | 0.35333 | 0.40333 | 0.465 | 0.50167
Med | Pintle | 20 | 1 | 9.9 | 4.8 | 4.4 | 5 | 4.9 | 5.5 | 3.4 | 5.6 | 2.9 |  |  |  |  | 9.9 | 14.7 | 19.1 | 24.1 | 29 | 34.5 | 37.9 | 43.5 | 46.4 | 0.165 | 0.245 | 0.31833 | 0.40167 | 0.48333 | 0.575 | 0.63167 | 0.725 | 0.77333
Liters
Med | Pintle | 20 | 2 | 10.7 | 5.1 | 5.6 | 4.9 | 5.6 | 4.7 | 5.1 | 4.5 | 3.5 | 5.7 | 4.9
Med | Pintle | 20 | 3 | 9.6 | 4.6 | 3.5 | 4.8 | 4.5 | 4.4 | 3.7 | 4.6 | 4.1 | 5.1 | 4.3
Med | Pintle | 40 | 1 | 6 | 3.5 | 3.2 | 3.2 | 3.1 | 2.7 | 2.8 | 3.1 | 2.3 | 3.5 | 2.9
Med | Pintle | 40 | 2 | 7 | 3 | 2.6 | 3 | 2.9 | 3.3 | 2.7 | 2.1 | 3 | 3.5 | 3.2
Med | Pintle | 40 | 2 duplicate | 6.9 | 2.8 | 3.7 | 3.3 | 2.6 | 2.8 | 2.5 | 3.1 | 2.3 | 3.5 | 2.9
Med | Pintle | 40 | 3 | 6.6 | 3.2 | 3.6 | 3.3 | 3 | 2.8 | 2.8 | 2.4 | 2.8 | 3.2 | 2.9
Med | spray | 45 | 1 | Could | not | tell | the | water | level
Med | spray | 45 | 2 | 3.1 | 2 | 1.8 | 1.4 | 2.5 | 2.7 | 1.7 | 1.4 | 1.2 | 1.3 | 1.8
Med | spray | 45 | 3 | 4.2 | 1.6 | 1.8 | 2.6 | 1.9 | 1.7 | 1.7 | 2 | 2.1 | 2 | 2
Med | spray | 45 | 4
Med | spray | 45 | 5
Sm | Annulus | 20 | 1
Liters | also | broken in | to two peices | 83 | 50
Sm | Annulus | 20 | 2
Liters |  |  |  | 97 |  | 103 | 47
Sm | Annulus | 40 | 0 | 37 | 20 | 19 | 24 | 20
Sm | Annulus | 40 | 1 | 33 | 16 | 20 | 22 | 29 | 36 | 19 | 15
Sm | Annulus | 40 | 2 | 35 | 27 | 27 | 15 | 21 | 21 | 16
Sm | Annulus | 40 | 3 | 40 | 24 | 25
Sm | Annulus | 40 | 4 | 42 | 30 | 18 | 38 | 21
Sm | Annulus | 40 | 5 | 47 | 27 | 28 | 27 | 33 | 35 | 30
Sm | Pintle | 20 | 1
Liters |  |  |  | 12.2 | 6.2 | 5.7 | 6.2 | 6.6 | 6.7 | 5.5
Sm | Pintle | 20 | 2 | 10.4 | 6.8 | 7 | 5.9 | 6 | 6.1 | 6.2 | 5.1 | 5
Sm | Pintle | 20 | 3 | 11.3 | 5.9 | 7.6 | 6.4 | 6.3 | 6 | 5.3 | 6.2 | 5.4
Sm | Pintle | 40 | 1 | 9.6 | 3.9 | 5.2 | 4.2 | 5.4 | 3.7 | 4.1 | 4.3 | 3.7
Sm | Pintle | 40 | 2 | 8.9 | 4.8 | 5.1 | 5 | 4.6 | 4 | 3.9 | 4.8 | 3
Sm | Pintle | 40 | 3 | 9.7 | 4.7 | 5.4 | 4.3 | 4.3 | 5.2 | 3.7 | 4.1 | 3.4
Sm | spray | 45 | 1
Sm | spray | 45 | 2
Sm | spray | 45 | 3
Sm | spray | 45 | 4
Sm | spray | 45 | 5