## Pintle Flow Rates
LOX flow test 1
PSI drop | 48.76
Time | time (min) | Gallons
0 | 0 | 0
12.83 | 0.21383 | 0.25
29.61 | 0.4935 | 0.5
45.24 | 0.754 | 0.75
61.28 | 1.0213 | 1
76.91 | 1.2818 | 1.25
89.43 | 1.4905 | 1.5
103.73 | 1.7288 | 1.75
115.78 | 1.9297 | 2
133.18 | 2.2197 | 2.25
2.5
LOX test 2
PSI drop | 49.49 | psi
Time | time (min) | Gallons
0 | 0 | 0
14.84 | 0.24733 | 0.25
32.29 | 0.53817 | 0.5
48.16 | 0.80267 | 0.75
61.66 | 1.0277 | 1
77.29 | 1.2882 | 1.25
91.07 | 1.5178 | 1.5
106.02 | 1.767 | 1.75
117.93 | 1.9655 | 2
134.71 | 2.2452 | 2.25
2.5
LOX test 3
PSI drop | 70.5 | psi
Time | time (min) | Gallons
0 | 0 | 0
12.25 | 0.20417 | 0.25
27.37 | 0.45617 | 0.5
40.72 | 0.67867 | 0.75
54.65 | 0.91083 | 1
66.14 | 1.1023 | 1.25
78.67 | 1.3112 | 1.5
89.23 | 1.4872 | 1.75
101.11 | 1.6852 | 2
114.8 | 1.9133 | 2.25
2.5
Fuel Test 1
PSI drop | 61.57 | psi
Time | time (min) | Gallons
0 | 0 | 0
6.55 | 0.10917 | 0.25
14.19 | 0.2365 | 0.5
20.45 | 0.34083 | 0.75
26.47 | 0.44117 | 1
32.86 | 0.54767 | 1.25
38.6 | 0.64333 | 1.5
44.33 | 0.73883 | 1.75
50.09 | 0.83483 | 2
56.31 | 0.9385 | 2.25
62.52 | 1.042 | 2.5
Fuel Test 2
PSI drop | 61.66 | psi
Time | time (min) | Gallons
0 | 0 | 0
4.58 | 0.076333 | 0.25
11.88 | 0.198 | 0.5
18.7 | 0.31167 | 0.75
24.86 | 0.41433 | 1
31.83 | 0.5305 | 1.25
38.21 | 0.63683 | 1.5
43.4 | 0.72333 | 1.75
48.4 | 0.80667 | 2
55.21 | 0.92017 | 2.25
61.62 | 1.027 | 2.5
Fuel Test 3
PSI drop | 61.09 | psi
Test 3 | time (min) | Gallons
0 | 0 | 0
4.86 | 0.081 | 0.25
11.98 | 0.19967 | 0.5
18.58 | 0.30967 | 0.75
25.2 | 0.42 | 1
31.65 | 0.5275 | 1.25
37.39 | 0.62317 | 1.5
43.55 | 0.72583 | 1.75
48.75 | 0.8125 | 2
56.26 | 0.93767 | 2.25
62.55 | 1.0425 | 2.5