## Analysis
|  |  |  | gpm to m^3/s | 6.309e-05 |  |  | Pintle Exit Area | 2.1527e-05
|  |  |  | density of water | 999.7 | kg/m^3 |  | Annulus Area Exit | 2.1552e-05
|  |  |  | psi to kPa | 6.8948
Pintle
Experimental data | [5 empty] | Hand Calcs |  |  | CFD
Tank Set pressure (psi) | Measured Pressure Drop | Flow Rate (gpm) | Mass Flow Rate (kg/s) | Pressure (kPa) | K_L | Pressure Drop (kPa) | Flow Rate (kg/s) | K_L | Pressure Drop (kPa) | Flow Rate (kg/s) | K_L
100 | 58.05 | 6.71 | 0.42321 | 400.2408 | 2.0704 | 332.924 | 0.35 | 2.518 | 360.566 | 0.35 | 2.397
100 | 58.98 | 6.58 | 0.41501 | 406.6529 | 2.1876 | 434.84 | 0.4 | 2.518 | 452.661 | 0.4 | 2.296
100 | 59.87 | 6.4 | 0.40366 | 412.7893 | 2.3472 | 452.925 | 0.4082 | 2.518 | 499.681 | 0.4082 | 2.443
80 | 49.83 | 6.06 | 0.38221 | 343.5659 | 2.179 | 550.344 | 0.45 | 2.518 | 570.987 | 0.45 | 2.287
80 | 49.03 | 6.11 | 0.38537 | 338.0501 | 2.109 | 679.437 | 0.5 | 2.518 | 703.053 | 0.5 | 2.28
80 | 49.55 | 6.2 | 0.39104 | 341.6354 | 2.07 | 822.119 | 0.55 | 2.518 | 844.376 | 0.55 | 2.263
60 | 38.88 | 5.37 | 0.33869 | 268.0683 | 2.1651 | 978.389 | 0.6 | 2.518 | 1004.239 | 0.6 | 2.261
60 | 38.42 | 5.54 | 0.34941 | 264.8967 | 2.0102 | 1148249 | 0.65 | 2.518 | 1172.256 | 0.65 | 2.249
60 | 38.38 | 5.55 | 0.35005 | 264.6209 | 2.0009 | 1331.697 | 0.7 | 2.518 | 1347.585 | 0.7 | 2.231
Annulus
Experimental data | [5 empty] | Hand Calcs |  |  | CFD
| Measured Pressure Drop | Flow Rate (gpm) | Mass Flow Rate (kg/s) | Pressure (kPa) | K_L | Pressure Drop (kPa) | Flow Rate (kg/s) | K_L | Pressure Drop (kPa) | Flow Rate (kg/s) | K_L
100 | 62.11 | 7.23 | 0.45601 | 428.2335 | 1.9125 | 256.485 | 0.4 | 1.49 | 273.47 | 0.4 | 1.58
100 | 62.6 | 7.68 | 0.48439 | 431.612 | 1.7083 | 324.812 | 0.45 | 1.49 | 335.49 | 0.45 | 1.534
100 | 64.37 | 7.68 | 0.48439 | 443.8157 | 1.7566 | 400.999 | 0.5 | 1.49 | 402.909 | 0.5 | 1.493
80 | 66 | 7.66 | 0.48313 | 455.0542 | 1.8105 | 444 | 0.5262 | 1.49 | 445.954 | 0.5262 | 1.489
80 | 66.46 | 7.5 | 0.47303 | 458.2257 | 1.9018 | 485.184 | 0.55 | 1.49 | 482.202 | 0.55 | 1.476
80 | 67.13 | 7.05 | 0.44465 | 462.8452 | 2.174 | 577.435 | 0.6 | 1.49 | 583.415 | 0.6 | 1.498
60 | 51.73 | 6.18 | 0.38978 | 356.6659 | 2.1801 | 677.685 | 0.65 | 1.49 | 678.144 | 0.65 | 1.485
60 | 52.34 | 6.73 | 0.42447 | 360.8717 | 1.86 | 785.947 | 0.7 | 1.49 | 761.666 | 0.7 | 1.437
60 | 51.55 | 6.46 | 0.40744 | 355.4249 | 1.9883 | 902.235 | 0.75 | 1.49 | 903.066 | 0.75 | 1.484

## Pintle Flow Rates
Pintle 100 psi test 1
PSI drop | 58.05 | psi
Time | time (min) | Gallons
0 | 0 | 0
1.79 | 0.029833 | 0.25
4.26 | 0.071 | 0.5
6.92 | 0.11533 | 0.75
9.06 | 0.151 | 1
11.46 | 0.191 | 1.25
13.27 | 0.22117 | 1.5
15.58 | 0.25967 | 1.75
17.28 | 0.288 | 2
19.98 | 0.333 | 2.25
22.47 | 0.3745 | 2.5
24.51 | 0.4085 | 2.75
26.73 | 0.4455 | 3
Pintle 100 psi test 2
PSI drop | 58.98 | psi
Time | time (min) | Gallons
0 | 0 | 0
2.17 | 0.036167 | 0.25
4.3 | 0.071667 | 0.5
6.59 | 0.10983 | 0.75
9.31 | 0.15517 | 1
11.51 | 0.19183 | 1.25
13.58 | 0.22633 | 1.5
15.72 | 0.262 | 1.75
18.16 | 0.30267 | 2
20.67 | 0.3445 | 2.25
22.7 | 0.37833 | 2.5
24.9 | 0.415 | 2.75
27.2 | 0.45333 | 3
Pintle 100 psi test 3
PSI drop | 59.87 | psi
Time | time (min) | Gallons
0 | 0 | 0
2.23 | 0.037167 | 0.25
4.7 | 0.078333 | 0.5
7.3 | 0.12167 | 0.75
9.37 | 0.15617 | 1
11.67 | 0.1945 | 1.25
14.13 | 0.2355 | 1.5
16.46 | 0.27433 | 1.75
18.75 | 0.3125 | 2
21.06 | 0.351 | 2.25
2.5
2.75
3
Pintle 80 psi test 1
PSI drop | 49.83 | psi
Time | time (min) | Gallons
0 | 0 | 0
1.79 | 0.029833 | 0.25
4.73 | 0.078833 | 0.5
7.26 | 0.121 | 0.75
9.79 | 0.16317 | 1
12.3 | 0.205 | 1.25
14.06 | 0.23433 | 1.5
16.54 | 0.27567 | 1.75
19.73 | 0.32883 | 2
22.41 | 0.3735 | 2.25
24.32 | 0.40533 | 2.5
26.98 | 0.44967 | 2.75
29.35 | 0.48917 | 3
Pintle 80 psi test 2
PSI drop | 49.03 | psi
Time | time (min) | Gallons
0 | 0 | 0
2.11 | 0.035167 | 0.25
4.82 | 0.080333 | 0.5
7.23 | 0.1205 | 0.75
9.42 | 0.157 | 1
12.29 | 0.20483 | 1.25
14.37 | 0.2395 | 1.5
16.6 | 0.27667 | 1.75
19.5 | 0.325 | 2
21.78 | 0.363 | 2.25
24.38 | 0.40633 | 2.5
26.89 | 0.44817 | 2.75
29.37 | 0.4895 | 3
Pintle 80 psi test 3
PSI drop | 49.55 | psi
Test 3 | time (min) | Gallons
0 | 0 | 0
2.57 | 0.042833 | 0.25
4.98 | 0.083 | 0.5
7.52 | 0.12533 | 0.75
9.85 | 0.16417 | 1
12.26 | 0.20433 | 1.25
14.36 | 0.23933 | 1.5
16.63 | 0.27717 | 1.75
19.28 | 0.32133 | 2
21.7 | 0.36167 | 2.25
24.7 | 0.41167 | 2.5
26.77 | 0.44617 | 2.75
29.04 | 0.484 | 3
Pintle 60 psi test 1
PSI drop | 38.88 | psi
Time | time (min) | Gallons
0 | 0 | 0
3.41 | 0.056833 | 0.25
6.34 | 0.10567 | 0.5
9.32 | 0.15533 | 0.75
11.65 | 0.19417 | 1
14.74 | 0.24567 | 1.25
17.35 | 0.28917 | 1.5
20.19 | 0.3365 | 1.75
23.15 | 0.38583 | 2
25.94 | 0.43233 | 2.25
28.35 | 0.4725 | 2.5
31.19 | 0.51983 | 2.75
33.78 | 0.563 | 3
Pintle 60 psi test 2
PSI drop | 38.42 | psi
Time | time (min) | Gallons
0 | 0 | 0
2.68 | 0.044667 | 0.25
4.78 | 0.079667 | 0.5
7.98 | 0.133 | 0.75
10.87 | 0.18117 | 1
13.2 | 0.22 | 1.25
15.28 | 0.25467 | 1.5
18.28 | 0.30467 | 1.75
20.84 | 0.34733 | 2
24.07 | 0.40117 | 2.25
26.97 | 0.4495 | 2.5
29.94 | 0.499 | 2.75
32.32 | 0.53867 | 3
Pintle 60 psi test 3
PSI drop | 38.38 | psi
Test 3 | time (min) | Gallons
0 | 0 | 0
2.56 | 0.042667 | 0.25
5.88 | 0.098 | 0.5
8.7 | 0.145 | 0.75
11.49 | 0.1915 | 1
13.97 | 0.23283 | 1.25
16.79 | 0.27983 | 1.5
19.09 | 0.31817 | 1.75
21.7 | 0.36167 | 2
24.97 | 0.41617 | 2.25
27.36 | 0.456 | 2.5
30.15 | 0.5025 | 2.75
32.19 | 0.5365 | 3

## Annulus Flow Rates
Annulus 100 psi test 1
PSI drop | 62.11
Time | time (min) | Gallons
0 | 0 | 0
2.3 | 0.038333 | 0.25
3.97 | 0.066167 | 0.5
6.04 | 0.10067 | 0.75
7.87 | 0.13117 | 1
9.93 | 0.1655 | 1.25
11.74 | 0.19567 | 1.5
13.9 | 0.23167 | 1.75
15.83 | 0.26383 | 2
18.37 | 0.30617 | 2.25
20.48 | 0.34133 | 2.5
22.56 | 0.376 | 2.75
25.43 | 0.42383 | 3
Annulus 100 psi test 2
PSI drop | 62.6 | psi
Time | time (min) | Gallons
0 | 0 | 0
0 | 0 | 0.25
0 | 0 | 0.5
8.99 | 0.14983 | 0.75
11.26 | 0.18767 | 1
13.5 | 0.225 | 1.25
15.21 | 0.2535 | 1.5
16.98 | 0.283 | 1.75
19.13 | 0.31883 | 2
20.82 | 0.347 | 2.25
23.07 | 0.3845 | 2.5
24.76 | 0.41267 | 2.75
0
Annulus 100 psi test 3
PSI drop | 64.37 | psi
Time | time (min) | Gallons
0 | 0 | 0
2.5 | 0.041667 | 0.25
3.77 | 0.062833 | 0.5
5.85 | 0.0975 | 0.75
7.93 | 0.13217 | 1
10.06 | 0.16767 | 1.25
12.01 | 0.20017 | 1.5
14.09 | 0.23483 | 1.75
15.69 | 0.2615 | 2
17.29 | 0.28817 | 2.25
19.79 | 0.32983 | 2.5
21.7 | 0.36167 | 2.75
23.52 | 0.392 | 3
Annulus 80 psi test 1
PSI drop | 66 | psi
Time | time (min) | Gallons
0 | 0 | 0
2.43 | 0.0405 | 0.25
4.25 | 0.070833 | 0.5
6.37 | 0.10617 | 0.75
8.46 | 0.141 | 1
10.42 | 0.17367 | 1.25
12.37 | 0.20617 | 1.5
13.98 | 0.233 | 1.75
15.71 | 0.26183 | 2
18.1 | 0.30167 | 2.25
19.59 | 0.3265 | 2.5
22.16 | 0.36933 | 2.75
23.77 | 0.39617 | 3
Annulus 80 psi test 2
PSI drop | 66.46 | psi
Time | time (min) | Gallons
0 | 0 | 0
1.72 | 0.028667 | 0.25
3.15 | 0.0525 | 0.5
6.65 | 0.11083 | 0.75
8.63 | 0.14383 | 1
10.52 | 0.17533 | 1.25
12.11 | 0.20183 | 1.5
14.07 | 0.2345 | 1.75
16.08 | 0.268 | 2
18.33 | 0.3055 | 2.25
19.98 | 0.333 | 2.5
21.96 | 0.366 | 2.75
23.49 | 0.3915 | 3
Annulus 80 psi test 3
PSI drop | 67.13 | psi
Test 3 | time (min) | Gallons
0 | 0 | 0
1.51 | 0.025167 | 0.25
3.05 | 0.050833 | 0.5
5.97 | 0.0995 | 0.75
8.43 | 0.1405 | 1
10.13 | 0.16883 | 1.25
12.73 | 0.21217 | 1.5
14.62 | 0.24367 | 1.75
16.54 | 0.27567 | 2
18.64 | 0.31067 | 2.25
20.54 | 0.34233 | 2.5
22.99 | 0.38317 | 2.75
0
Annulus 60 psi test 1
PSI drop | 51.73 | psi
Time | time (min) | Gallons
0 | 0 | 0
2.11 | 0.035167 | 0.25
4.23 | 0.0705 | 0.5
7.55 | 0.12583 | 0.75
10.79 | 0.17983 | 1
13.43 | 0.22383 | 1.25
15.6 | 0.26 | 1.5
18.03 | 0.3005 | 1.75
19.78 | 0.32967 | 2
21.94 | 0.36567 | 2.25
24.06 | 0.401 | 2.5
26.25 | 0.4375 | 2.75
29.03 | 0.48383 | 3
Annulus 60 psi test 2
PSI drop | 52.34 | psi
Time | time (min) | Gallons
2.55 | 0.0425 | 0
5.16 | 0.086 | 0.25
7.91 | 0.13183 | 0.5
10.43 | 0.17383 | 0.75
13.43 | 0.22383 | 1
15.37 | 0.25617 | 1.25
17.52 | 0.292 | 1.5
19.07 | 0.31783 | 1.75
20.51 | 0.34183 | 2
22.81 | 0.38017 | 2.25
25.22 | 0.42033 | 2.5
27.9 | 0.465 | 2.75
0
Annulus 60 psi test 3
PSI drop | 51.55 | psi
Test 3 | time (min) | Gallons
0 | 0 | 0
2.89 | 0.048167 | 0.25
5.6 | 0.093333 | 0.5
8.25 | 0.1375 | 0.75
10.76 | 0.17933 | 1
12.66 | 0.211 | 1.25
14.62 | 0.24367 | 1.5
16.73 | 0.27883 | 1.75
18.64 | 0.31067 | 2
22 | 0.36667 | 2.25
24.23 | 0.40383 | 2.5
26.21 | 0.43683 | 2.75
28.27 | 0.47117 | 3

## Pressure Calibration
PSI | PT reading
0 | 821.77
30 | 1026.07
50 | 1165.08
69 | 1270.72
80 | 1335.18
100 | 1459.58
slope | intercept
6.3421 | 831.9737
100 | 1461.63
100 | 1457.53