## Analysis
|  |  |  | gpm to m^3/s | 6.309e-05 |  |  | Pintle Exit Area | 2.1527e-05
|  |  |  | density of water | 999.7 | kg/m^3 |  | Annulus Area Exit | 2.1552e-05
|  |  |  | psi to kPa | 6.8948
Pintle
Experimental data | [5 empty] | Hand Calcs |  |  | CFD
Tank Set pressure (psi) | Measured Pressure Drop | Flow Rate (gpm) | Mass Flow Rate (kg/s) | Pressure (kPa) | K_L | Pressure Drop (kPa) | Flow Rate (kg/s) | K_L | Pressure Drop (kPa) | Flow Rate (kg/s) | K_L
100 | 58.05 | 6.71 | 0.42321 | 400.2408 | 2.0704 | 332.924 | 0.35 | 2.518 | 360.566 | 0.35 | 2.397
100 | 58.98 | 6.58 | 0.41501 | 406.6529 | 2.1876 | 434.84 | 0.4 | 2.518 | 452.661 | 0.4 | 2.296
100 | 59.87 | 6.4 | 0.40366 | 412.7893 | 2.3472 | 452.925 | 0.4082 | 2.518 | 499.681 | 0.4082 | 2.443
80 | 49.83 | 6.06 | 0.38221 | 343.5659 | 2.179 | 550.344 | 0.45 | 2.518 | 570.987 | 0.45 | 2.287
80 | 49.03 | 6.11 | 0.38537 | 338.0501 | 2.109 | 679.437 | 0.5 | 2.518 | 703.053 | 0.5 | 2.28
80 | 49.55 | 6.2 | 0.39104 | 341.6354 | 2.07 | 822.119 | 0.55 | 2.518 | 844.376 | 0.55 | 2.263
60 | 38.88 | 5.37 | 0.33869 | 268.0683 | 2.1651 | 978.389 | 0.6 | 2.518 | 1004.239 | 0.6 | 2.261
60 | 38.42 | 5.54 | 0.34941 | 264.8967 | 2.0102 | 1148249 | 0.65 | 2.518 | 1172.256 | 0.65 | 2.249
60 | 38.38 | 5.55 | 0.35005 | 264.6209 | 2.0009 | 1331.697 | 0.7 | 2.518 | 1347.585 | 0.7 | 2.231
Annulus
Experimental data | [5 empty] | Hand Calcs |  |  | CFD
| Measured Pressure Drop | Flow Rate (gpm) | Mass Flow Rate (kg/s) | Pressure (kPa) | K_L | Pressure Drop (kPa) | Flow Rate (kg/s) | K_L | Pressure Drop (kPa) | Flow Rate (kg/s) | K_L
100 | 62.11 | 7.23 | 0.45601 | 428.2335 | 1.9125 | 256.485 | 0.4 | 1.49 | 273.47 | 0.4 | 1.58
100 | 62.6 | 7.68 | 0.48439 | 431.612 | 1.7083 | 324.812 | 0.45 | 1.49 | 335.49 | 0.45 | 1.534
100 | 64.37 | 7.68 | 0.48439 | 443.8157 | 1.7566 | 400.999 | 0.5 | 1.49 | 402.909 | 0.5 | 1.493
80 | 66 | 7.66 | 0.48313 | 455.0542 | 1.8105 | 444 | 0.5262 | 1.49 | 445.954 | 0.5262 | 1.489
80 | 66.46 | 7.5 | 0.47303 | 458.2257 | 1.9018 | 485.184 | 0.55 | 1.49 | 482.202 | 0.55 | 1.476
80 | 67.13 | 7.05 | 0.44465 | 462.8452 | 2.174 | 577.435 | 0.6 | 1.49 | 583.415 | 0.6 | 1.498
60 | 51.73 | 6.18 | 0.38978 | 356.6659 | 2.1801 | 677.685 | 0.65 | 1.49 | 678.144 | 0.65 | 1.485
60 | 52.34 | 6.73 | 0.42447 | 360.8717 | 1.86 | 785.947 | 0.7 | 1.49 | 761.666 | 0.7 | 1.437
60 | 51.55 | 6.46 | 0.40744 | 355.4249 | 1.9883 | 902.235 | 0.75 | 1.49 | 903.066 | 0.75 | 1.484